## 部分作業床（箱桁）
部分作業床の計算
合板足場板
900
600
|  |  |  | 500 |  |  |  | 800 |  |  |  | 500
1800
活荷重 | [45 empty] | 活荷重 単位：Ｎ ただし、ワイヤーブリッジの単位は（Ｎ/ｍ）
|  |  | （1） |  |  | 片面あたり（中下段あわせて）作業員 2人
|  |  | （2） |  |  | 足場板1枚あたり作業員1人 | [40 empty] | 名 称 | 載荷条件 | 作業員 （Ｎ） | 運搬物 （Ｎ） | 衝撃２０％ （Ｎ） | 計 （Ｎ,N/m） | 備 考
|  |  | （3） |  |  | 頂部おやごの照査は、右図のように1箇所
[6 empty] | あたり作業員1.5人の集中荷重を想定する。 | [40 empty] | 主体足場 | １箇所当り １人 | 700 | 175 | 175 | 1050 | 着目部材の最も不利な箇所に載荷する。
|  |  | （4） |  |  | 作業員1人あたり | [10 empty] | 1050 |  |  |  |  | N |  | とする。
[47 empty] | 昇降階段 | １基当り １０人 | 7000 | 1750 | 1750 | 10500 | 高さにかかわらず、10人が階段に添って分散載荷する。
[47 empty] | 部分階段 | 足場板１枚当り １人 | 700 | 175 | 175 | 1050 | 頂部おやごの照査では1.5人の作業員荷重を見込む。
[47 empty] | ワイヤーブリッジ | １通路当り １人/３m | 233 |  | 47 | 280 | 等分布荷重
| （1） |  | 下段足場 | [8 empty] | 合板足場板
|  |  |  | 等分布荷重 | [9 empty] | W |  | ＝ |  |  | 44 |  |  |  | N/m
一覧表
|  |  |  | 集中荷重 | [9 empty] | P |  | ＝ |  |  | 1050 |  |  |  | N | [23 empty] | 足場の種類 | 寸法（mm） | 質量 | 単位重量 |  | 断面係数 | 許容曲げ応力 |  |  | 足場材 | 合板足場材 |  |  | 許容曲げ応力度 | [7 empty] | 16.2 |  |  | N/m㎡
[48 empty] | 厚さ×幅×長さ（mm) | （㎏） | （N/ｍ） | （N/ｍ2） | （ｍｍ3） | （N/ｍｍ2） |  |  |  | 杉材足場材 | [10 empty] | 10.3 |  |  | N/m㎡
[47 empty] | 合板足場板 | 2.8×24×400 | 18 | 44 | 184 | 31360 | 16.2 |  |  |  | 松材足場材 | [10 empty] | 13.2 |  |  | N/m㎡
[47 empty] | 杉材足場板 | 2.8×20×400 | 13 | 32 | 160 | 43200 | 10.3 |  |  |  | 鋼製足場材 | [10 empty] | 185 |  |  | N/m㎡
| M | ＝ |  | P・ｌ |  |  |  | + |  | W ｌ2 |  |  |  | ＝ |  | 1050 |  |  |  | × |  | 0.9 |  |  | + |  | 44 |  |  | × |  | 0.9 |  |  | 2 |  | ＝ |  | 241 |  |  |  |  | N・ｍ |  |  | 松材足場板 | 2.8×20×400 | 18 | 44 | 220 | 43200 | 13.2 |  |  |  | アルミ足場材 | [10 empty] | 98 |  |  | N/m㎡
|  |  |  | 4 | [5 empty] | 8 | [5 empty] | 4 | [10 empty] | 8 | [19 empty] | 鋼製足場板 | 2.8×20×400 | 12.5 | 31 | 128 | 3710 | 185 |  |  | 鋼管 | STK500 |  |  | 許容曲げ/引張応力度 | [7 empty] | 235 |  |  | N/m㎡
[47 empty] | アルミ足場板 | 2.8×20×400 | 10.1 | 25 | 103 | 5210 | 98 | [6 empty] | 降状点応力度 | [7 empty] | 355 |  |  | N/m㎡
[56 empty] | 足場チェーン |  | 一 |  |  | 本つり | [6 empty] | 2.36 |  |  | ｋN
| σ | ＝ |  | M |  |  | ＝ |  | 241 |  |  |  | × |  | 10 |  | 3 |  | ＝ |  | 7.7 |  |  |  | N/ｍｍ2 |  |  |  |  | ≦ |  | σa |  |  | ＝ |  | 16.2 |  |  |  | N/ｍｍ2 | [16 empty] | ループつり | [9 empty] | 4.25 |  |  | ｋN
|  |  |  | Z |  |  |  |  | 31360 | [46 empty] | 緊結金具 |  | 直交クランプ | [9 empty] | 4.9 |  |  | ｋN
[56 empty] | （クランプ） |  | 自在クランプ | [9 empty] | 3.48 |  |  | ｋN
[56 empty] | 鉄骨クランプ |  | 取付部の引張方向 | [9 empty] | 2.06 |  |  | ｋN
| （2） |  | ころばし | [7 empty] | φ48.6×2.4(STK500) | [35 empty] | １ | ２ | ３ | ４ | ５ | ６ | ７ | ８ |  |  |  | 直交型 取付部の開き方向 | [9 empty] | 2.94 |  |  | ｋN
[15 empty] | P | [31 empty] | 寸法 | 単重 | 断面２次 ﾓｰﾒﾝﾄ | 断面係数 | ヤング 係数 | 許容曲 応力度 | 回転半径 | 断面積 |  | （バイスクランプ） |  | 平交型 取付部の開き方向 | [9 empty] | 4.49 |  |  | ｋN
[22 empty] | 合板足場板 | [7 empty] | 3 |  | 枚 | [23 empty] | 吊りチェーン用クランプ | [11 empty] | 7.87 |  |  | ｋN
[47 empty] | 径×厚さ（材質） | N/m | mm4 | mm2 | N/mm2 | N/mm2 | mm | mm2 |  | 単管ジョイント | 許容曲げモーメント | [10 empty] | 596 |  |  | N・m
[28 empty] | ころばし | [18 empty] | φ48.6×2.4(STK500) | 27 | 93200 | 3830 | 200000 | 235 | 16.4 | 348.3
[47 empty] | □60×2.3(STKR400) | 40 | 283000 | 9440 | 200000 | 165 | 23.4 | 517.2
[47 empty] | □75×3.2(STKR400) | 69 | 755000 | 20100 | 200000 | 165 | 29.1 | 892.7
[14 empty] | 600 | [32 empty] | □100×3.2(STKR400) | 93 | 1870000 | 37500 | 200000 | 165 | 39.3 | 1213 | 足場板の許容支持間隔
[47 empty] | □60×2.3(STKR490) | 40 | 283000 | 9440 | 200000 | 215 | 23.4 | 517.2 | 足場板の種類 |  |  |  | 合板足場板 |  |  |  | 杉材足場板 |  |  | 松材足場板 |  |  |  | 鋼製足場板 |  |  | アルミ足場板
[47 empty] | □75×3.2(STKR490) | 69 | 755000 | 20100 | 200000 | 215 | 29.1 | 892.7 | 活荷重 P |  |  | （N) | 1050
|  |  |  | 等分布荷重 | [9 empty] | W |  | ＝ |  |  | 27 |  |  |  | N/m | [23 empty] | □100×3.2(STKR490) | 93 | 1870000 | 37500 | 200000 | 215 | 39.3 | 1213 | 板自重 W |  |  | （N/ｍ） | 44 |  |  |  | 32 |  |  | 44 |  |  |  | 31 |  |  | 25
[55 empty] | 許容応力度σ２ |  |  | （N/ｍｍ2） | 16.2 |  |  |  | 10.3 |  |  | 13.2 |  |  |  | 185 |  |  | 98
|  |  |  | 集中荷重 | [9 empty] | P |  | ＝ |  | （ | 1050 |  |  |  | + |  | 44 |  |  | × |  | 0.9 |  |  | ） | × |  | 3 |  | ＝ |  | 3268.8 |  |  |  | N | [10 empty] | 断面係数 Z |  |  | （ｍｍ3） | 31360 |  |  |  | 43200 |  |  | 43200 |  |  |  | 3710 |  |  | 5210
[55 empty] | 断面係数 ｌmax |  |  | （ｍ） | 1.863 |  |  |  | 1.653 |  |  | 2.082 |  |  |  | 2.521 |  |  | 1.902
[59 empty] | → | 1.8 |  | ｍ | → | 1.6 | ｍ | → | 2 |  | ｍ | → | 2.5 | ｍ | → | 1.9 | ｍ | bar: ７
| M | ＝ |  | P・ｌ |  |  |  | + |  | W ｌ2 |  |  |  | ＝ |  | 3268.8 |  |  |  | × |  | 0.6 |  |  | + |  | 27 |  |  | × |  | 0.6 |  |  | 2 |  | ＝ |  | 492 |  |  |  |  | N・ｍ |  |  | ７: 2 | ｌmax時のたわみ |  |  | （ｍｍ） | 34 |  |  |  | 17 |  |  | 26 |  |  |  | 24 |  |  | 29
|  |  |  | 4 | [5 empty] | 8 | [5 empty] | 4 | [10 empty] | 8 | [19 empty] | ７: 3
4
5
| σ | ＝ |  | M |  |  | ＝ |  | 492 |  |  |  | × |  | 10 |  | 3 |  | ＝ |  | 128.46 |  |  |  | N/ｍｍ2 |  |  |  |  | ≦ |  | σa |  |  | ＝ |  | 235 |  |  |  | N/ｍｍ2 | [5 empty] | ７: 6
|  |  |  | Z |  |  |  |  | 3830
| （3） |  | 中段足場 | [8 empty] | 合板足場板
|  |  |  | 等分布荷重 | [9 empty] | W |  | ＝ |  |  | 44 |  |  |  | N/m
|  |  |  | 集中荷重 | [9 empty] | P |  | ＝ |  |  | 1050 |  |  |  | N
| M | ＝ |  | P・ｌ |  |  |  | + |  | W ｌ2 |  |  |  | ＝ |  | 1050 |  |  |  | × |  | 1.8 |  |  | + |  | 44 |  |  | × |  | 1.8 |  |  | 2 |  | ＝ |  | 490 |  |  |  |  | N・ｍ
|  |  |  | 4 | [5 empty] | 8 | [5 empty] | 4 | [10 empty] | 8
| σ | ＝ |  | M |  |  | ＝ |  | 490 |  |  |  | × |  | 10 |  | 3 |  | ＝ |  | 16 |  |  |  | N/ｍｍ2 |  |  |  |  | ≦ |  | σa |  |  | ＝ |  | 16.2 |  |  |  | N/ｍｍ2
|  |  |  | Z |  |  |  |  | 31360
| （4） |  | 頂部おやご | [9 empty] | φ48.6×2.4(STK500)
[8 empty] | 足場板 | [5 empty] | 2 |  |  |  |  | ｍ | [8 empty] | 鋼管 |  |  |  | 1 |  |  | ｍ |  | × |  | 8 |  |  | 本
[14 empty] | 10 |  |  |  |  | 枚 | [12 empty] | 2 |  |  | ｍ |  | × |  | 16 |  |  | 本
[32 empty] | 3 |  |  | ｍ |  | × |  | 0 |  |  | 本
[32 empty] | 4 |  |  | ｍ |  | × |  | 8 |  |  | 本
[32 empty] | 5 |  |  | ｍ |  | × |  | 0 |  |  | 本
[32 empty] | 6 |  |  | ｍ |  | × |  | 0 |  |  | 本
|  |  | 死荷重 |  |  |  |  | （部分作業 1 箇所分）
[5 empty] | 足場板 | [6 empty] | 延べ |  |  |  | 20 |  |  | ｍ |  | × |  | 44 |  | ＝ |  |  | 880 |  |  |  | N
[5 empty] | 鋼管 | [6 empty] | 延べ |  |  |  | 72 |  |  | ｍ |  | × |  | 27 |  | ＝ |  | 1944 |  |  |  |  | N
[5 empty] | クランプ | [10 empty] | 64 |  |  | ケ |  | × |  | 7 |  | ＝ |  |  | 448 |  |  |  | N
[25 empty] | ＝ |  | 3272 |  |  |  |  | N
|  | 活荷重 |  |  |  |  | 作業員 | [6 empty] | 1050 |  |  |  |  | × |  | 1.5 |  |  |  | ＝ |  | 1575 |  |  |  |  | N
|  | 0.35 |  |  |  | の片持ち梁とする。
350
[22 empty] | 50 |  |  |  |  | 600
P
|  |  |  | P |  | ＝ |  | 3272 |  |  |  |  | / |  | 4 |  | + |  | 1575 |  |  |  |  | ＝ |  | 2393 |  |  |  |  | N
|  |  |  | M |  | ＝ |  | P・ｌ |  |  |  | ＝ |  | 2393 |  |  |  | × |  | 0.35 |  |  |  | ＝ |  | 838 |  |  |  |  | N・ｍ
|  |  |  | σ |  | ＝ |  | M |  |  | ＝ |  | 838 |  |  |  | × |  | 10 |  | 3 |  | ＝ |  | 219 |  |  |  | N/ｍｍ2 |  |  |  |  | ≦ |  | σa |  |  | ＝ |  | 235 |  |  |  | N/ｍｍ2
[8 empty] | Z |  |  |  |  | 3830
3830
照査おやご

## 部分作業床（鈑桁）
部分作業床の計算
合板足場板
900
600
|  |  |  | 500 |  |  |  | 800 |  |  |  | 500
1800
活荷重 | [44 empty] | 活荷重 単位：Ｎ ただし、ワイヤーブリッジの単位は（Ｎ/ｍ）
|  |  | （1） |  |  | 片面あたり（中下段あわせて）作業員 2人
|  |  | （2） |  |  | 足場板1枚あたり作業員1人 | [39 empty] | 名 称 | 載荷条件 | 作業員 （Ｎ） | 運搬物 （Ｎ） | 衝撃２０％ （Ｎ） | 計 （Ｎ,N/m） | 備 考
|  |  | （3） |  |  | 頂部おやごの照査は、右図のように1箇所
[6 empty] | あたり作業員1.5人の集中荷重を想定する。 | [39 empty] | 主体足場 | １箇所当り １人 | 700 | 175 | 175 | 1050 | 着目部材の最も不利な箇所に載荷する。
|  |  | （4） |  |  | 作業員1人あたり | [10 empty] | 1050 |  |  |  |  | N |  | とする。
[46 empty] | 昇降階段 | １基当り １０人 | 7000 | 1750 | 1750 | 10500 | 高さにかかわらず、10人が階段に添って分散載荷する。
[46 empty] | 部分階段 | 足場板１枚当り １人 | 700 | 175 | 175 | 1050 | 頂部おやごの照査では1.5人の作業員荷重を見込む。
[46 empty] | ワイヤーブリッジ | １通路当り １人/３m | 233 |  | 47 | 280 | 等分布荷重
| （1） |  | 下段足場 | [8 empty] | 合板足場板
|  |  |  | 等分布荷重 | [9 empty] | W |  | ＝ |  |  | 44 |  |  |  | N/m
一覧表
|  |  |  | 集中荷重 | [9 empty] | P |  | ＝ |  |  | 1050 |  |  |  | N | [22 empty] | 足場の種類 | 寸法（mm） | 質量 | 単位重量 |  | 断面係数 | 許容曲げ応力 |  |  | 足場材 | 合板足場材 |  |  | 許容曲げ応力度 | [7 empty] | 16.2 |  |  | N/m㎡
[47 empty] | 厚さ×幅×長さ（mm) | （㎏） | （N/ｍ） | （N/ｍ2） | （ｍｍ3） | （N/ｍｍ2） |  |  |  | 杉材足場材 | [10 empty] | 10.3 |  |  | N/m㎡
[46 empty] | 合板足場板 | 2.8×24×400 | 18 | 44 | 184 | 31360 | 16.2 |  |  |  | 松材足場材 | [10 empty] | 13.2 |  |  | N/m㎡
[46 empty] | 杉材足場板 | 2.8×20×400 | 13 | 32 | 160 | 43200 | 10.3 |  |  |  | 鋼製足場材 | [10 empty] | 185 |  |  | N/m㎡
| M | ＝ |  | P・ｌ |  |  |  | + |  | W ｌ2 |  |  |  | ＝ |  | 1050 |  |  |  | × |  | 0.9 |  |  | + |  | 44 |  |  | × |  | 0.9 |  |  | 2 |  | ＝ |  | 241 |  |  |  | N・ｍ |  |  | 松材足場板 | 2.8×20×400 | 18 | 44 | 220 | 43200 | 13.2 |  |  |  | アルミ足場材 | [10 empty] | 98 |  |  | N/m㎡
|  |  |  | 4 | [5 empty] | 8 | [5 empty] | 4 | [10 empty] | 8 | [18 empty] | 鋼製足場板 | 2.8×20×400 | 12.5 | 31 | 128 | 3710 | 185 |  |  | 鋼管 | STK500 |  |  | 許容曲げ/引張応力度 | [7 empty] | 235 |  |  | N/m㎡
[46 empty] | アルミ足場板 | 2.8×20×400 | 10.1 | 25 | 103 | 5210 | 98 | [6 empty] | 降状点応力度 | [7 empty] | 355 |  |  | N/m㎡
[55 empty] | 足場チェーン |  | 一 |  |  | 本つり | [6 empty] | 2.36 |  |  | ｋN
| σ | ＝ |  | M |  |  | ＝ |  | 241 |  |  |  | × |  | 10 |  | 3 |  | ＝ |  | 7.685 |  |  |  | N/ｍｍ2 |  |  |  |  | ≦ |  | σa |  |  | ＝ |  | 16.2 |  |  |  | N/ｍｍ2 | [15 empty] | ループつり | [9 empty] | 4.25 |  |  | ｋN
|  |  |  | Z |  |  |  |  | 31360 | [45 empty] | 緊結金具 |  | 直交クランプ | [9 empty] | 4.9 |  |  | ｋN
[55 empty] | （クランプ） |  | 自在クランプ | [9 empty] | 3.48 |  |  | ｋN
[55 empty] | 鉄骨クランプ |  | 取付部の引張方向 | [9 empty] | 2.06 |  |  | ｋN
| （2） |  | ころばし | [6 empty] | φ48.6×2.4(STK500) | [35 empty] | １ | ２ | ３ | ４ | ５ | ６ | ７ | ８ |  |  |  | 直交型 取付部の開き方向 | [9 empty] | 2.94 |  |  | ｋN
[15 empty] | P | [30 empty] | 寸法 | 単重 | 断面２次 ﾓｰﾒﾝﾄ | 断面係数 | ヤング 係数 | 許容曲 応力度 | 回転半径 | 断面積 |  | （バイスクランプ） |  | 平交型 取付部の開き方向 | [9 empty] | 4.49 |  |  | ｋN
[22 empty] | 合板足場板 | [7 empty] | 2 |  | 枚 | [22 empty] | 吊りチェーン用クランプ | [11 empty] | 7.87 |  |  | ｋN
[46 empty] | 径×厚さ（材質） | N/m | mm4 | mm2 | N/mm2 | N/mm2 | mm | mm2 |  | 単管ジョイント | 許容曲げモーメント | [10 empty] | 596 |  |  | N・m
[28 empty] | ころばし | [17 empty] | φ48.6×2.4(STK500) | 27 | 93200 | 3830 | 200000 | 235 | 16.4 | 348.3
[46 empty] | □60×2.3(STKR400) | 40 | 283000 | 9440 | 200000 | 165 | 23.4 | 517.2
[46 empty] | □75×3.2(STKR400) | 69 | 755000 | 20100 | 200000 | 165 | 29.1 | 892.7
[14 empty] | 600 | [31 empty] | □100×3.2(STKR400) | 93 | 1870000 | 37500 | 200000 | 165 | 39.3 | 1213 | 足場板の許容支持間隔
[46 empty] | □60×2.3(STKR490) | 40 | 283000 | 9440 | 200000 | 215 | 23.4 | 517.2 | 足場板の種類 |  |  |  | 合板足場板 |  |  |  | 杉材足場板 |  |  | 松材足場板 |  |  |  | 鋼製足場板 |  |  | アルミ足場板
[46 empty] | □75×3.2(STKR490) | 69 | 755000 | 20100 | 200000 | 215 | 29.1 | 892.7 | 活荷重 P |  |  | （N) | 1050
|  |  |  | 等分布荷重 | [9 empty] | W |  | ＝ |  |  | 27 |  |  |  | N/m |  |  |  |  | （ころばし自重） | [17 empty] | □100×3.2(STKR490) | 93 | 1870000 | 37500 | 200000 | 215 | 39.3 | 1213 | 板自重 W |  |  | （N/ｍ） | 44 |  |  |  | 32 |  |  | 44 |  |  |  | 31 |  |  | 25
[54 empty] | 許容応力度σ２ |  |  | （N/ｍｍ2） | 16.2 |  |  |  | 10.3 |  |  | 13.2 |  |  |  | 185 |  |  | 98
|  |  |  | 集中荷重 | [9 empty] | P |  | ＝ |  | （ | 1050 |  |  |  | + |  | 44 |  |  | × |  | 0.9 |  |  | ） | × |  | 2 |  | ＝ |  | 2179.2 |  |  | N | [10 empty] | 断面係数 Z |  |  | （ｍｍ3） | 31360 |  |  |  | 43200 |  |  | 43200 |  |  |  | 3710 |  |  | 5210
[54 empty] | 断面係数 ｌmax |  |  | （ｍ） | 1.863 |  |  |  | 1.653 |  |  | 2.082 |  |  |  | 2.521 |  |  | 1.902 | bar: ７
[46 empty] | ７: 2 |  |  |  |  | → | 1.8 |  | ｍ | → | 1.6 | ｍ | → | 2 |  | ｍ | → | 2.5 | ｍ | → | 1.9 | ｍ
| M | ＝ |  | P・ｌ |  |  |  | + |  | W ｌ2 |  |  |  | ＝ |  | 2179.2 |  |  |  | × |  | 0.6 |  |  | + |  | 27 |  |  | × |  | 0.6 |  |  | 2 |  | ＝ |  | 328.095 |  |  |  | N・ｍ |  |  | ７: 3 | ｌmax時のたわみ |  |  | （ｍｍ） | 34 |  |  |  | 17 |  |  | 26 |  |  |  | 24 |  |  | 29
|  |  |  | 4 | [5 empty] | 8 | [5 empty] | 4 | [10 empty] | 8 | [18 empty] | ７: 4
5
6
| σ | ＝ |  | M |  |  | ＝ |  | 328.095 |  |  |  | × |  | 10 |  | 3 |  | ＝ |  | 85.664 |  |  |  | N/ｍｍ2 |  |  |  |  | ＜ |  | σa |  |  | ＝ |  | 235 |  |  |  | N/ｍｍ2
|  |  |  | Z |  |  |  |  | 3830
| （3） |  | 中段足場 | [8 empty] | 合板足場板
|  |  |  | 等分布荷重 | [9 empty] | W |  | ＝ |  |  | 44 |  |  |  | N/m
|  |  |  | 集中荷重 | [9 empty] | P |  | ＝ |  |  | 1050 |  |  |  | N
| M | ＝ |  | P・ｌ |  |  |  | + |  | W ｌ2 |  |  |  | ＝ |  | 1050 |  |  |  | × |  | 1.8 |  |  | + |  | 44 |  |  | × |  | 1.8 |  |  | 2 |  | ＝ |  | 490.32 |  |  |  | N・ｍ
|  |  |  | 4 | [5 empty] | 8 | [5 empty] | 4 | [10 empty] | 8
| σ | ＝ |  | M |  |  | ＝ |  | 490.32 |  |  |  | × |  | 10 |  | 3 |  | ＝ |  | 15.635 |  |  |  | N/ｍｍ2 |  |  |  |  | ≦ |  | σa |  |  | ＝ |  | 16.2 |  |  |  | N/ｍｍ2
|  |  |  | Z |  |  |  |  | 31360
| （4） |  | 頂部おやご | [9 empty] | φ48.6×2.4(STK500)
[8 empty] | 足場板 | [5 empty] | 2 |  |  |  |  | ｍ | [8 empty] | 鋼管 |  |  |  | 1 |  |  | ｍ |  | × |  | 8 |  |  | 本
[14 empty] | 10 |  |  |  |  | 枚 | [12 empty] | 2 |  |  | ｍ |  | × |  | 16 |  |  | 本
[32 empty] | 3 |  |  | ｍ |  | × |  | 0 |  |  | 本
[32 empty] | 4 |  |  | ｍ |  | × |  | 8 |  |  | 本
[32 empty] | 5 |  |  | ｍ |  | × |  | 0 |  |  | 本
[32 empty] | 6 |  |  | ｍ |  | × |  | 0 |  |  | 本
|  |  | 死荷重 |  |  |  |  | （部分作業 1 箇所分）
[5 empty] | 足場板 | [6 empty] | 延べ |  |  |  | 20 |  |  | ｍ |  | × |  | 44 |  | ＝ |  |  | 880 |  |  |  | N
[5 empty] | 鋼管 | [6 empty] | 延べ |  |  |  | 72 |  |  | ｍ |  | × |  | 27 |  | ＝ |  | 1944 |  |  |  |  | N
[5 empty] | クランプ | [10 empty] | 64 |  |  | ケ |  | × |  | 7 |  | ＝ |  |  | 448 |  |  |  | N
[25 empty] | ＝ |  | 3272 |  |  |  |  | N
|  | 活荷重 |  |  |  |  | 作業員 | [6 empty] | 1050 |  |  |  |  | × |  | 1.5 |  |  |  | ＝ |  | 1575 |  |  |  |  | N
|  | 0.35 |  |  |  | ｍの片持ち梁とする。 | [26 empty] | 350
[31 empty] | 50 |  |  |  |  | 600
P
|  |  |  | P |  | ＝ |  | 3272 |  |  |  |  | / |  | 4 |  | + |  | 1575 |  |  |  |  | ＝ |  | 2393 |  |  |  |  | N
|  |  |  | M |  | ＝ |  | P・ｌ |  |  |  | ＝ |  | 2393 |  |  |  | × |  | 0.35 |  |  |  | ＝ |  | 838 |  |  |  |  | N・ｍ
|  |  |  | σ |  | ＝ |  | M |  |  | ＝ |  | 838 |  |  |  | × |  | 10 |  | 3 |  | ＝ |  | 219 |  |  |  | N/ｍｍ2 |  |  |  |  | ≦ |  | σa |  |  | ＝ |  | 235 |  |  | N/ｍｍ2
[8 empty] | Z |  |  |  |  | 3830
照査おやご