## 表紙
足 場 計 算 書
|  |  |  | 16 | 1
|  |  |  | 17 | 2
|  |  |  | 18 | 3
|  |  |  | 19 | 4
|  |  |  | 20 | 5
|  |  |  | 21 | 6
|  |  |  | 22 | 7
|  |  |  | 23 | 8
|  |  |  | 24 | 9
|  |  |  | 25 | 10
|  |  |  | 26 | 11
|  |  |  | 27 | 12
28
29
30
31
| 平成 | 年 | 月 | 32

## 足場板
赤い文字を変更する
1.概略断面図 | [23 empty] | 吊りチンの場合 交換してくださ。
足場チェーン
[6 empty] | 足場板 | [12 empty] | @ | 1800
[7 empty] | 合板足場板 | [12 empty] | １本吊り |  |  |  |  | １ | ２ | ３ | ４ | ５ | ６ | ７ | ８
[25 empty] | 寸法 | 単重 | 断面２次 ﾓｰﾒﾝﾄ | 断面係数 | ヤング 係数 | 許容 曲応力度 | 回転半径 | 断面積
[25 empty] | 径×厚さ（材質） | N/m | mm4 | mm2 | N/mm2 | N/m2 | mm | mm2
[24 empty] | 交換用つりチン | φ48.6×2.4(STK500) | 27 | 93200 | 3830 | 200000 | 235 | 16.4 | 348.3
|  |  | ころばし |  |  | φ48.6×2.4(STK500) | [11 empty] | おやご |  | φ48.6×2.4(STK500) |  |  |  |  | □60×2.3(STKR400) | 40 | 283000 | 9440 | 200000 | 165 | 23.4 | 517.2
[7 empty] | @ | 900 | [11 empty] | @ | 2400 |  |  |  | □75×3.2(STKR400) | 69 | 755000 | 20100 | 200000 | 165 | 29.1 | 892.7
[25 empty] | □100×3.2(STKR400) | 93 | 1870000 | 37500 | 200000 | 165 | 39.3 | 1213
2.荷 重 | [24 empty] | □60×2.3(STKR490) | 40 | 283000 | 9440 | 200000 | 215 | 23.4 | 517.2
[25 empty] | □75×3.2(STKR490) | 69 | 755000 | 20100 | 200000 | 215 | 29.1 | 892.7
| 死荷重 |  |  | ころばし |  |  |  | φ48.6×2.4(STK500) | [7 empty] | 27 |  |  | N/m | [5 empty] | □100×3.2(STKR490) | 93 | 1870000 | 37500 | 200000 | 215 | 39.3 | 1213
|  |  |  | おやご |  |  |  | φ48.6×2.4(STK500) | [7 empty] | 27 |  |  | N/m
|  |  |  | 足場板 |  |  |  | 合板足場板 | [7 empty] | 44 |  |  | N/m 枚 |  |  | 184 | N/m2
| 活荷重 |  |  | １人の作業員が物を持っていく足場
[21 empty] | 1080 |  | N
[5 empty] | 作 業 員 数 | [7 empty] | 1
[5 empty] | 作 業 員 重 さ | [7 empty] | 700 | [10 empty] | 活荷重 単位：Ｎ ただし、ワイヤーブリッジの単位は（Ｎ/ｍ）
[5 empty] | 運搬物重さ | [7 empty] | 200
[5 empty] | 衝 撃 荷 重 （２０％） | [7 empty] | 180 | [11 empty] | 名 称 |  | 載荷条件 | 作業員 （Ｎ） | 運搬物 （Ｎ） | 衝撃２０％ （Ｎ） | 計 （Ｎ,N/m） | 備 考
[5 empty] | 計 | [7 empty] | 1080
[25 empty] | 主体足場 |  | １箇所当り １人 | 700 | 175 | 175 | 1050 | 着目部材の最も不利な箇所に載荷する。
[25 empty] | 昇降階段 |  | １基当り １０人 | 7000 | 1750 | 1750 | 10500 | 高さにかかわらず、10人が階段に添って分散載荷する。
[25 empty] | 部分階段 |  | 足場板１枚当り １人 | 700 | 175 | 175 | 1050 | 頂部おやごの照査では1.5人の作業員荷重を見込む。
[25 empty] | ワイヤーブリッジ |  | １通路当り １人/３m | 233 |  | 47 | 280 | 等分布荷重
[25 empty] | 1 | 2 | 3 | 4 | 5 | 6
[25 empty] | １人の作業員が物を持っていく足場 | 1 | 700 | 運搬物重さ | 200 | 180
3.足場板 | [24 empty] | ２人の作業員がボルトの本締め等の作業をする足場 | 2 | 1400 | 小道具重さ | 150 | 310
[11 empty] | Ｐ |  |  |  |  | w
足場板
ころばし
[10 empty] | Ｌ＝ | 900 |  | mm
| 集中荷重 |  |  |  | 活荷重 |  |  |  |  | P | = | 1080 |  |  | N
| 当分布荷重 |  |  |  | 足場板 |  |  |  |  | w | = | 44 |  |  | N/m | [12 empty] | １ | ２ | ３ | ４ | ５ | ６ | ７ | ８ | ９ | １０ | １１ | １２ | １３
[28 empty] | 足場板種類 |  | 寸法 |  |  | 質量 | 単位重量 |  | 断面２次ﾓｰﾒﾝﾄ | 断面係数 | ヤング係数 | 許容曲応力
|  | 曲げモーメント | [27 empty] | （厚さ×幅×長さ） |  |  | N | N/m | N/m2 | mm4 | mm2 | N/mm2 | N/m2
|  |  | M | = | P ･ L |  | ＋ | w ･ L2 | [19 empty] | 合板足場板 | （注１ | 28 | 240 | 4000 | 176 | 44 | 184 | 439000 | 31360 | 6860 | 16.2 | （注２
[5 empty] | 4 |  |  | 8 | [19 empty] | 杉材足場板 |  | 28 | 200 | 4000 | 128 | 32 | 160 | 439000 | 43200 | 8830 | 10.3 | （注２
[28 empty] | 松材足場板 |  | 28 | 200 | 4000 | 176 | 44 | 220 | 439000 | 43200 | 6860 | 13.2 | （注２
|  |  |  | = | 1080 |  |  | × | 0.9 |  | ＋ | 44 |  | × | 0.9 |  | 2 | = | 247 |  | N･m | [6 empty] | 鋼製足場板 | （注３ | 28 | 240 | 4000 | 124 | 31 | 128 | 5190 | 3710 | 200000 | 185 | （注４
[8 empty] | 4 | [5 empty] | 8 | [13 empty] | アルミ足場板 | （注３ | 28 | 240 | 4000 | 100 | 25 | 103 | 7290 | 5210 | 70300 | 98 | （注４
曲げ応力
|  |  | σ | = | Ｍ |  | ＝ | 247000 |  |  | = | 7.9 |  | N/mm2 |  | ＜ | σa = |  | 16.2 |  | N/mm2
[5 empty] | Ｚ |  |  | 31360
たわみ
|  |  | δ | = | P ･ L3 |  |  |  | ＋ | 5 ･ w ･ L4
[5 empty] | 48 ･ E ･ I |  |  |  |  | 384 ･ E ･ I
|  |  |  | = | 1080 |  |  | × | 900 |  | 3 |  |  | ＋ | 5 |  | × | 0.044 |  |  | × | 900 | 4
[5 empty] | 48 | × | 6860 |  |  | × | 439000 |  |  |  | 384 |  | × | 6860 |  |  | × | 439000
|  |  |  | = | 6 |  | mm

## ころばし
4.ころばし
[8 empty] | 足場板 |  |  | Ｐ | [5 empty] | w
[13 empty] | ころばし | [5 empty] | おやご
[10 empty] | Ｌ＝ | 2400 |  | mm
|  |  | 集中荷重 | [12 empty] | Ｐ |  |  |  | = | 1080 | N
|  |  | 等分布荷重 |  |  |  |  | ころばし | [11 empty] | = | 27 | N/m
[8 empty] | 足場板自重 |  |  |  | 184 |  | N/m2 |  | × | 0.9 |  | m | = | 166 | N/m
[16 empty] | ｗ |  |  |  | = | 193 | N/m
曲げモーメント
|  | M | = | P ･ L |  | ＋ | w ･ L2
|  |  |  | 4 |  |  | 8
|  |  |  | 1080 |  |  | × | 2.4 |  | ＋ | 193 |  | × | 2.4 |  | 2 | = | 787 |  | N･m
[7 empty] | 4 | [5 empty] | 8
曲げ応力
|  | σ | = | Ｍ |  | ＝ | 787000 |  |  | ＝ | 205 |  | N/mm2 |  | ＜ | σa = |  | 235 |  | N/mm2
|  |  |  | Ｚ |  |  | 3830
たわみ
|  | δ | = | P ･ L3 |  |  |  | ＋ | 5 ･ w ･ L4
|  |  |  | 48 ･ E ･ I |  |  |  |  | 384 ･ E ･ I
|  |  | = | 1080 |  |  | × | 2400 |  |  | 3 |  | ＋ | 5 |  | × | 0.193 |  |  | × | 2400 | 4
|  |  |  | 48 | × | 200000 |  |  | × | 93200 |  |  |  | 384 |  | × | 200000 |  |  | × | 93200
|  |  | = | 4 |  | mm

## おやご
5.おやご
|  | 足場チェーンピッチ（おやご支間） | [11 empty] | 1800 |  |  | mm
|  | おやご間隔 | [11 empty] | 2400 |  |  | mm | で計算する。
[11 empty] | 900 |  |  | 900
ころばし
おやご
2400
Ｐ
2400
足場ﾁｪｰﾝ（×点）
| 集中荷重 |  |  |  | 活荷重（作業員） | [11 empty] | = | 1080 |  |  | N
[5 empty] | ころばし＋足場板 | [5 empty] | 193 |  | × | 2.4 |  |  | = | 463 |  |  | N
[15 empty] | Ｐ |  | = | 1543 |  |  | N
| 等分布荷重 |  |  |  | おやご | [9 empty] | ｗ |  | = | 27 |  |  | N/m
曲げモーメント
|  | M | = | P ･ L |  | ＋ | w ･ L2
|  |  |  | 4 |  |  | 8
|  |  | = | 1543 |  |  | × | 1.8 |  | ＋ | 27 |  | × | 1.8 |  | 2 | = | 705 |  | N/m
[7 empty] | 4 | [5 empty] | 8
曲げ応力
|  | σ | = | Ｍ |  | = | 705000 |  |  | = | 184 |  | N/mm2 |  | ＜ | σa = |  | 235 |  | N/mm2
|  |  |  | Ｚ |  |  | 3830
たわみ
|  | δ | = | P ･ L3 |  |  |  | ＋ | 5 ･ w ･ L4
|  |  |  | 48 ･ E ･ I |  |  |  |  | 384 ･ E ･ I
|  |  | = |  | 1543 |  |  | × | 1800 |  |  | 3 | ＋ | 5 |  | × | 0.027 |  | × | 1800 |  | 4
|  |  |  | 48 | × | 200000 |  |  | × | 93200 |  |  |  | 384 |  | × | 200000 |  |  | × | 93200
|  |  | = | 10 |  | mm

## チェーン
6.足場チェーン
| 吊りチェーン |  |  |  | １本吊り |  |  |  |  | φ | 7 |  | × | L | [5 empty] | １ | ２ | ３ | ５
|  | 破断強度 | [5 empty] | FP = |  | 11800 |  |  |  | N | [5 empty] | 足場 チェーン | 径 | 破断強度 | 許容荷重
|  | 安全率 | [5 empty] | SF = |  | 5 | [10 empty] | mm | N | N
|  | 許容耐力 | [5 empty] | Ta = |  | 2360 |  |  |  | N | [5 empty] | １本吊り | 7 | 11800 | 2360
[20 empty] | ループ吊り | 7 | 11800 | 4250
| 足場チェーンピッチ（おやご支間） | [10 empty] | 1800 |  |  | mm
| おやご間隔 | [10 empty] | 2400 |  |  | mm | で計算する。
[7 empty] | 1800 | [5 empty] | 1800
[10 empty] | 1800 | [8 empty] | ころばし
おやご
Ｐ
2400
足場ﾁｪｰﾝ（×点）
足場チェーン１本に作用する荷重
載荷荷重
|  |  | 足場板 |  |  |  | 184 |  | × | 1.8 |  | × | 2.4 |  |  | = | 795 | N
|  |  | ころばしパイプ |  |  |  | 27 |  | × | 2.4 |  | × | 1.8 |  |  | = | 130 | N
0.9
|  |  | おやごパイプ |  |  |  | 27 |  | × | 1.8 | [5 empty] | = | 49 | N
|  |  | 作業員 | [12 empty] | = | 1080 | N
[14 empty] | 合計 |  | = | 2054 | N
足場チェーン張力
|  | T | = | 2054 |  | N | < | Ta = |  | 2360 |  |  | N

## 手すり
7.手すり
上さん
[7 empty] | Ｐ | [9 empty] | 作用荷重 | [8 empty] | 寸法
[8 empty] | つか柱 ＠ |  |  | 2700 | [6 empty] | Ｐ１ ＝ |  | 490 |  | Ｎ | （上さん中央）
[8 empty] | φ48.6×2.4(STK500) | [9 empty] | Ｐ２ ＝ |  | 390 |  | Ｎ | （つか柱上端） |  |  | 径×厚さ（材質）
|  | 900 | [23 empty] | φ48.6×2.4(STK500)
□60×2.3(STKR400)
□75×3.2(STKR400)
□100×3.2(STKR400)
□60×2.3(STKR490)
□75×3.2(STKR490)
| １） 上さん | [24 empty] | □100×3.2(STKR490)
曲げモーメント
|  |  | M | = | P1 ･ L | = | 490 |  | × | 2.7 |  | = | 331 |  | N・m
[5 empty] | 4 |  |  |  | 4
曲げ応力
|  |  | σ | = | M | = | 331000 |  |  | = | 86 |  | N/m2 |  | ＜ | σa = |  | 235 |  | N/m2
[5 empty] | Z |  | 3830
たわみ
|  |  | δ | = | P1 ･ L3 |  |  | = |  | 490 |  | × | 2700 |  |  | 3 |  | = | 11 |  | mm |  | ＜ | 100 | mm 注）
[5 empty] | 48 ･ E ･ I |  |  |  | 48 | × | 200000 |  |  | × | 93200
２） つか柱
曲げモーメント
|  |  | M | = | P2・h | = | 390 |  | × | 0.9 |  | = | 351 |  | N・ｍ
曲げ応力
|  |  | σ | = | M | = | 351000 |  |  | = | 92 |  | N/m2 |  | ＜ | σa = |  | 235 |  | N/mm2
[5 empty] | Z |  | 3830
注）「墜落防止設備等に関する技術基準」架設工業会 2003.8 P19 より